## PIANO BC
SPR GAS CHROMATOGRAPHIC ANALYSES
Bayou Choctaw
|  |  | Distillate fractions, ASTM D2892 |  |  | Debutanization
|  |  | C5-175° F | 175-250° F | 250-375° F | Fraction
|  |  | Wt. % | Wt. % | Wt. % | Component |  | Wt. %
[7 empty] | Methane | 0
| Total Paraffins |  | 48.37 | 29.2 | 24.13 |  | Ethane | 0.22
| Total Iso-paraffins |  | 36.52 | 31.76 | 28.1 |  | Propane | 11.44
| Total Aromatics |  | 2.23 | 10.44 | 26.64 |  | i-Butane | 10.44
| Total Naphthenes |  | 12.85 | 28.55 | 17.1 |  | n-Butane | 46.8
| Unknowns |  | 0.03 | 0.06 | 4.04 |  | 2,2-dimethylpropane | 0.29
[7 empty] | i-Pentane | 20.04
| Paraffins | C2 | 0 | 0 | 0 |  | n-Pentane | 10.48
|  | C3 | 0.22 | 0.03 | 0 |  | C6+ | 0.3
|  | C4 | 2.96 | 0.05 | 0
|  | C5 | 22.82 | 0.35 | 0
|  | C6 | 20.74 | 3.93 | 0.04 | From PIANO analysis
|  | C7 | 1.63 | 16.23 | 0.5 | of whole crude
|  | C8 | 0 | 8.42 | 4.67 |  |  | Wt. %
|  | C9 | 0 | 0.19 | 8.35 | Component |  | of crude
|  | C10 | 0 | 0 | 6.97 |  | Benzene | 0.15
|  | C11 | 0 | 0 | 3.32 |  | Toluene | 0.5
|  | C12 | 0 | 0 | 0.28 |  | Ethylbenzene | 0.18
[7 empty] | m-Xylene | 0.34
| Iso-paraffins | C4 | 0.48 | 0.01 | 0 |  | p-Xylene | 0.14
|  | C5 | 10.65 | 0.11 | 0 |  | o-Xylene | 0.19
|  | C6 | 20.52 | 2.3 | 0.02
|  | C7 | 4.87 | 12.45 | 0.23 | High Temp. Sim. Dist.
|  | C8 | 0 | 14.74 | 3 |  | Recovery, Wt. % | °F
|  | C9 | 0 | 2.15 | 9.95 |  | IBP: | 25
|  | C10 | 0 | 0 | 10.27 |  | 5%: | 157
|  | C11 | 0 | 0 | 4.1 |  | 10%: | 229
|  | C12 | 0 | 0 | 0.53 |  | 20%: | 329
[7 empty] | 30%: | 425
| Aromatics | C6 | 2.05 | 0.84 | 0.02 |  | 40%: | 519
|  | C7 | 0.17 | 7.11 | 0.78 |  | 50%: | 611
|  | C8 | 0 | 2.48 | 7.02 |  | 60%: | 709
|  | C9 | 0 | 0.02 | 9.27 |  | 70%: | 814
|  | C10 | 0 | 0 | 8.51 |  | 80%: | 934
|  | C11 | 0 | 0 | 0.97 |  | 90%: | 1087
|  | C12 | 0 | 0 | 0.07 |  | 95%: | 1187
[7 empty] | FBP | >1328
| Naphthenes | C5 | 2.36 | 0.14 | 0 | Recovery at °F |  | Total, Wt.%
|  | C6 | 8.59 | 4.43 | 0.08 |  | 180 | 6.5
|  | C7 | 1.9 | 14.66 | 0.74 |  | 380 | 27.7
|  | C8 | 0 | 8.58 | 4.48 |  | 480 | 35.7
|  | C9 | 0 | 0.73 | 7.61 |  | 650 | 54.1
|  | C10 | 0 | 0 | 3.77 |  | 800 | 68.7
|  | C11 | 0 | 0 | 0.42 |  | 1050 | 87.8
|  | C12 | 0 | 0 | 0 |  | 1105 | 90.9
[7 empty] | 1328 | 100
0