## PIANO BH
SPR GAS CHROMATOGRAPHIC ANALYSES
Big Hill Sour
|  |  | Distillate fractions, ASTM D2892 |  |  | Debutanization
|  |  | C5-175° F | 175-250° F | 250-375° F | Fraction
|  |  | Wt. % | Wt. % | Wt. % | Component |  | Wt. %
[7 empty] | Methane | 0
| Total Paraffins |  | 46.18 | 26.65 | 22.06 |  | Ethane | 0.1
| Total Iso-paraffins |  | 37.1 | 31.68 | 29.21 |  | Propane | 10.89
| Total Aromatics |  | 2.61 | 9.33 | 24.91 |  | i-Butane | 12.38
| Total Naphthenes |  | 14.1 | 32.18 | 21.72 |  | n-Butane | 48.6
| Unknowns |  | 0 | 0.16 | 2.11 |  | 2,2-dimethylpropane | 0.18
[7 empty] | i-Pentane | 15.11
| Paraffins | C2 | 0.01 | 0 | 0 |  | n-Pentane | 10.24
|  | C3 | 0.25 | 0.03 | 0.01 |  | C6+ | 2.5
|  | C4 | 3.63 | 0.11 | 0.02
|  | C5 | 21.67 | 0.25 | 0.02
|  | C6 | 19.76 | 3.27 | 0.04 | From PIANO analysis
|  | C7 | 0.85 | 15.57 | 0.59 | of whole crude
|  | C8 | 0 | 7.34 | 4.25 |  |  | Wt. %
|  | C9 | 0 | 0.07 | 7.63 | Component |  | of crude
|  | C10 | 0 | 0.01 | 6.47 |  | Benzene | 0.16
|  | C11 | 0 | 0 | 2.92 |  | Toluene | 0.47
|  | C12 | 0 | 0 | 0.12 |  | Ethylbenzene | 0.17
[7 empty] | m-Xylene | 0.31
| Iso-paraffins | C4 | 0.51 | 0.03 | 0.01 |  | p-Xylene | 0.11
|  | C5 | 11.84 | 0.12 | 0.01 |  | o-Xylene | 0.2
|  | C6 | 20.86 | 1.76 | 0.04
|  | C7 | 3.86 | 12.45 | 0.18 | High Temp. Sim. Dist.
|  | C8 | 0.04 | 15.61 | 2.82 |  | Recovery, Wt. % | °F
|  | C9 | 0 | 1.7 | 10.47 |  | IBP: | 22
|  | C10 | 0 | 0.02 | 11.46 |  | 5%: | 171
|  | C11 | 0 | 0 | 3.92 |  | 10%: | 243
|  | C12 | 0 | 0 | 0.31 |  | 20%: | 351
[7 empty] | 30%: | 465
| Aromatics | C6 | 2.5 | 0.91 | 0.02 |  | 40%: | 564
|  | C7 | 0.11 | 6.76 | 0.69 |  | 50%: | 659
|  | C8 | 0 | 1.65 | 6.5 |  | 60%: | 763
|  | C9 | 0 | 0.02 | 8.68 |  | 70%: | 869
|  | C10 | 0 | 0 | 8.04 |  | 80%: | 1002
|  | C11 | 0 | 0 | 0.95 |  | 90%: | 1178
|  | C12 | 0 | 0 | 0.02 |  | 95%: | 1289
[7 empty] | FBP | >1328
| Naphthenes | C5 | 2.76 | 0.11 | 0 | Recovery at °F |  | Total, Wt.%
|  | C6 | 9.75 | 5.1 | 0.08 |  | 180 | 5.4
|  | C7 | 1.59 | 17.49 | 0.87 |  | 380 | 22.3
|  | C8 | 0 | 8.94 | 4.75 |  | 480 | 31.6
|  | C9 | 0 | 0.55 | 8.78 |  | 650 | 49.1
|  | C10 | 0 | 0 | 4.94 |  | 800 | 63.7
|  | C11 | 0 | 0 | 2.29 |  | 1050 | 83
|  | C12 | 0 | 0 | 0 |  | 1105 | 86.2
[7 empty] | 1328 | 96.1
0