## PIANO BM
SPR GAS CHROMATOGRAPHIC ANALYSES
Bryan Mound Sour
|  |  | Distillate fractions, ASTM D2892 |  |  | Debutanization
|  |  | C5-175° F | 175-250° F | 250-375° F | Fraction
|  |  | Wt. % | Wt. % | Wt. % | Component |  | Wt. %
[7 empty] | Methane | 0
| Total Paraffins |  | 47.53 | 30 | 24.86 |  | Ethane | 0.25
| Total Iso-paraffins |  | 37.77 | 33.24 | 29.66 |  | Propane | 10.12
| Total Aromatics |  | 2.29 | 9.39 | 24.19 |  | i-Butane | 10.82
| Total Naphthenes |  | 12.4 | 27.26 | 17.58 |  | n-Butane | 44.39
| Unknowns |  | 0.01 | 0.11 | 3.67 |  | 2,2-dimethylpropane | 0.19
[7 empty] | i-Pentane | 17.52
| Paraffins | C2 | 0.01 | 0 | 0 |  | n-Pentane | 13.47
|  | C3 | 0.13 | 0.01 | 0 |  | C6+ | 3.25
|  | C4 | 3.1 | 0.09 | 0.02
|  | C5 | 20.97 | 0.54 | 0.03
|  | C6 | 21.42 | 4.14 | 0.06 | From PIANO analysis
|  | C7 | 2.6 | 17.38 | 0.61 | of whole crude
|  | C8 | 0.095 | 7.61 | 5.49 |  |  | Wt. %
|  | C9 | 0 | 0.24 | 8.63 | Component |  | of crude
|  | C10 | 0 | 0 | 7.03 |  | Benzene | 0.15
|  | C11 | 0 | 0 | 2.78 |  | Toluene | 0.52
|  | C12 | 0 | 0 | 0.23 |  | Ethylbenzene | 0.17
[7 empty] | m-Xylene | 0.35
| Iso-paraffins | C4 | 0.44 | 0.02 | 0 |  | p-Xylene | 0.17
|  | C5 | 10.43 | 0.27 | 0.02 |  | o-Xylene | 0.23
|  | C6 | 21.41 | 2.31 | 0.04
|  | C7 | 5.33 | 13.67 | 0.3 | High Temp. Sim. Dist.
|  | C8 | 0.17 | 14.92 | 3.29 |  | Recovery, Wt. % | °F
|  | C9 | 0 | 2.05 | 10.9 |  | IBP: | 41
|  | C10 | 0 | 0.02 | 11.6 |  | 5%: | 154
|  | C11 | 0 | 0 | 3.24 |  | 10%: | 229
|  | C12 | 0 | 0 | 0.28 |  | 20%: | 337
[7 empty] | 30%: | 438
| Aromatics | C6 | 1.98 | 0.76 | 0.02 |  | 40%: | 534
|  | C7 | 0.31 | 6.61 | 0.78 |  | 50%: | 628
|  | C8 | 0 | 1.98 | 7.48 |  | 60%: | 730
|  | C9 | 0 | 0.04 | 7.95 |  | 70%: | 837
|  | C10 | 0 | 0 | 7.68 |  | 80%: | 963
|  | C11 | 0 | 0 | 0.82 |  | 90%: | 1130
|  | C12 | 0 | 0 | 0.02 |  | 95%: | 1242
[7 empty] | FBP | >1328
| Naphthenes | C5 | 1.91 | 0.14 | 0 | Recovery at °F |  | Total, Wt.%
|  | C6 | 8.5 | 4.43 | 0.1 |  | 180 | 6.5
|  | C7 | 1.95 | 13.88 | 0.9 |  | 380 | 24.3
|  | C8 | 0.05 | 8.23 | 4.46 |  | 480 | 34.2
|  | C9 | 0 | 0.58 | 6.26 |  | 650 | 52.3
|  | C10 | 0 | 0 | 4.33 |  | 800 | 66.6
|  | C11 | 0 | 0 | 1.54 |  | 1050 | 85.6
|  | C12 | 0 | 0 | 0 |  | 1105 | 88.7
[7 empty] | 1328 | 97.8
0