## PIANO WH
SPR GAS CHROMATOGRAPHIC ANALYSES
West Hackberry Sour
|  |  | Distillate fractions, ASTM D2892 |  |  | Debutanization
|  |  | C5-175° F | 175-250° F | 250-375° F | Fraction
|  |  | Wt. % | Wt. % | Wt. % | Component |  | Wt. %
[7 empty] | Methane | 0
| Total Paraffins |  | 47.91 | 29.05 | 23.89 |  | Ethane | 0.41
| Total Iso-paraffins |  | 38.38 | 34.07 | 28.92 |  | Propane | 14.37
| Total Aromatics |  | 2.09 | 8.46 | 24.98 |  | i-Butane | 12.53
| Total Naphthenes |  | 11.61 | 28.15 | 19.57 |  | n-Butane | 51.23
| Unknowns |  | 0.01 | 0.27 | 2.64 |  | 2,2-dimethylpropane | 0.14
[7 empty] | i-Pentane | 12.82
| Paraffins | C2 | 0.01 | 0 | 0 |  | n-Pentane | 7.71
|  | C3 | 0.2 | 0.04 | 0.01 |  | C6+ | 0.79
|  | C4 | 2.51 | 0.11 | 0.03
|  | C5 | 22.06 | 0.66 | 0.02
|  | C6 | 22.2 | 3.89 | 0.04 | From PIANO analysis
|  | C7 | 0.93 | 17.46 | 0.37 | of whole crude
|  | C8 | 0 | 6.85 | 4.83 |  |  | Wt. %
|  | C9 | 0 | 0.05 | 8.4 | Component |  | of crude
|  | C10 | 0 | 0 | 7.17 |  | Benzene | 0.15
|  | C11 | 0 | 0 | 2.9 |  | Toluene | 0.5
|  | C12 | 0 | 0 | 0.11 |  | Ethylbenzene | 0.19
[7 empty] | m-Xylene | 0.33
| Iso-paraffins | C4 | 0.36 | 0.03 | 0.01 |  | p-Xylene | 0.12
|  | C5 | 11.06 | 0.37 | 0.02 |  | o-Xylene | 0.21
|  | C6 | 22.62 | 2.18 | 0.02
|  | C7 | 4.33 | 14.56 | 0.18 | High Temp. Sim. Dist.
|  | C8 | 0.03 | 15.57 | 2.71 |  | Recovery, Wt. % | °F
|  | C9 | 0 | 1.33 | 10.87 |  | IBP: | 37
|  | C10 | 0 | 0.02 | 10.51 |  | 5%: | 157
|  | C11 | 0 | 0 | 4.39 |  | 10%: | 225
|  | C12 | 0 | 0 | 0.22 |  | 20%: | 327
[7 empty] | 30%: | 430
| Aromatics | C6 | 1.98 | 0.73 | 0.01 |  | 40%: | 528
|  | C7 | 0.11 | 6.52 | 0.53 |  | 50%: | 624
|  | C8 | 0 | 1.2 | 6.8 |  | 60%: | 729
|  | C9 | 0 | 0.01 | 9.48 |  | 70%: | 838
|  | C10 | 0 | 0 | 7.31 |  | 80%: | 969
|  | C11 | 0 | 0 | 0.84 |  | 90%: | 1144
|  | C12 | 0 | 0 | 0.02 |  | 95%: | 1250
[7 empty] | FBP | >1328
| Naphthenes | C5 | 1.86 | 0.11 | 0 | Recovery at °F |  | Total, Wt.%
|  | C6 | 8.49 | 4.59 | 0.06 |  | 180 | 6.3
|  | C7 | 1.26 | 15.92 | 0.65 |  | 380 | 25.1
|  | C8 | 0.01 | 7.08 | 3.93 |  | 480 | 35.1
|  | C9 | 0 | 0.45 | 8.06 |  | 650 | 52.6
|  | C10 | 0 | 0 | 5.62 |  | 800 | 66.6
|  | C11 | 0 | 0 | 1.24 |  | 1050 | 85
|  | C12 | 0 | 0 | 0 |  | 1105 | 88.1
[7 empty] | 1328 | 97.5
0